## 21110029
85℃/-40℃ |  |  | Max | Nominal | Min
轴水平 | 20%回転数(min-1） |  | 5500 | 5000 | 4500
50台 | 100%回転数(min-1） |  | 27500 | 25000 | 22500
360H | 20%電流値 |  | 0.11 | - | -
| 100%電流値 |  | 0.84 | 0.77 | -
No.
| 測定日 | 2022-01-08 | 2022-01-09 | 2022-01-10 | 2022-01-11 | 2022-01-12 | 2022-01-13 | 2022-01-14 | 2022-01-15 | 2022-01-16 | 2022-01-17 | 2022-01-18 | 2022-01-19 | 2022-01-20 | 2022-01-21 | 2022-01-22 | 2022-01-22
| 取付け日 | 2022-01-08 | 2022-01-09 | 2022-01-10 | 2022-01-11 | 2022-01-12 | 2022-01-13 | 2022-01-14 | 2022-01-15 | 2022-01-16 | 2022-01-17 | 2022-01-18 | 2022-01-19 | 2022-01-20 | 2022-01-21 | 2022-01-22 | 2022-01-22
| 测试次数 | 1 | 2 | 3 | 4 | 5 | 6 | 7 | 8 | 9 | 10 | 11 | 12 | 13 | 14 | 15 | 16
New_fan_Speed_20pwm | 1 | 4992 | 5007 | 5025 | 5001 | 5007 | 5016 | 5001 | 5016 | 4989 | 5016 | 5043 | 5025 | 5007 | 5006 | 4999 | 5031
| 2 | 5007 | 4944 | 4986 | 5022 | 5001 | 4959 | 4938 | 5028 | 5055 | 4953 | 4959 | 4986 | 4995 | 4943 | 5065 | 4935
| 3 | 5054 | 5013 | 5049 | 5013 | 5004 | 5022 | 5055 | 5073 | 5037 | 5034 | 4953 | 4971 | 4962 | 5024 | 5047 | 4974
| 4 | 5035 | 4965 | 4986 | 5001 | 5004 | 5004 | 4986 | 5085 | 5022 | 5016 | 4986 | 4989 | 4989 | 5006 | 5032 | 4962
| 5 | 5084 | 5073 | 5019 | 5049 | 4965 | 5079 | 5043 | 5049 | 5037 | 4977 | 5082 | 5034 | 5016 | 4967 | 5047 | 5028
| 6 | 5040 | 5025 | 5049 | 5004 | 5031 | 5085 | 5016 | 5055 | 5076 | 5034 | 5034 | 5016 | 5049 | 5024 | 5086 | 5016
| 7 | 5035 | 5046 | 5061 | 5061 | 5049 | 5037 | 5034 | 5061 | 5034 | 5034 | 4971 | 5004 | 5013 | 5024 | 5044 | 5049
| 8 | 5035 | 4965 | 5004 | 4989 | 5016 | 5052 | 5061 | 5043 | 4998 | 4995 | 5004 | 5013 | 4992 | 4985 | 5008 | 4962
| 9 | 5003 | 4959 | 4974 | 5004 | 5001 | 4968 | 4953 | 5007 | 4968 | 5013 | 4962 | 4989 | 4971 | 5003 | 4978 | 5004
| 10 | 5064 | 5073 | 5076 | 5091 | 5079 | 5061 | 5058 | 5076 | 5043 | 5043 | 5073 | 5061 | 5046 | 5033 | 5053 | 5013
| 11 | 5046 | 4995 | 5013 | 5022 | 5001 | 5004 | 5001 | 5004 | 5064 | 5019 | 4953 | 4926 | 4989 | 5009 | 5074 | 5034
| 12 | 4969 | 4986 | 5004 | 4998 | 4956 | 4989 | 4968 | 4986 | 4971 | 5001 | 4962 | 4893 | 5022 | 4991 | 4981 | 4974
| 13 | 5036 | 5022 | 5028 | 5025 | 5013 | 5013 | 5016 | 5046 | 4995 | 5013 | 5016 | 4989 | 5016 | 5003 | 5005 | 5016
| 14 | 5047 | 5043 | 5004 | 5043 | 5016 | 5046 | 5022 | 5031 | 5037 | 5034 | 5034 | 5004 | 5031 | 5024 | 5047 | 5046
| 15 | 5053 | 5055 | 5061 | 5061 | 5058 | 5049 | 5025 | 5055 | 5043 | 5025 | 5046 | 5019 | 5046 | 5015 | 5053 | 5055
| 16 | 5023 | 5001 | 5025 | 5007 | 5001 | 4995 | 4995 | 5022 | 4983 | 5019 | 4998 | 4953 | 5007 | 5009 | 4993 | 5037
| 17 | 5031 | 4935 | 5034 | 5016 | 4977 | 4989 | 4956 | 5025 | 5025 | 5007 | 5019 | 4986 | 5025 | 4997 | 5035 | 5001
| 18 | 5017 | 5028 | 4983 | 4974 | 4992 | 4974 | 5004 | 5046 | 4956 | 4992 | 4983 | 5013 | 4935 | 4982 | 4966 | 4987
| 19 | 5017 | 4968 | 5007 | 5007 | 4995 | 4998 | 5001 | 4992 | 5025 | 5007 | 4977 | 4989 | 4986 | 4997 | 5035 | 4995
| 20 | 5030 | 5055 | 5034 | 5016 | 4992 | 5013 | 5085 | 5091 | 5091 | 4995 | 5055 | 5061 | 5004 | 4985 | 5101 | 5079
| 21 | 5062 | 5004 | 4974 | 4986 | 4953 | 4974 | 4962 | 4905 | 4935 | 4908 | 4953 | 4947 | 4953 | 4898 | 4945 | 4905
| 22 | 5009 | 4956 | 5034 | 4977 | 4974 | 4965 | 5019 | 4947 | 4968 | 4965 | 4989 | 5016 | 4935 | 4955 | 4978 | 4977
| 23 | 5086 | 5043 | 4995 | 4983 | 5055 | 5052 | 4998 | 5034 | 5049 | 5043 | 5055 | 5073 | 5094 | 5033 | 5059 | 4983
| 24 | 5016 | 4995 | 5046 | 4986 | 5001 | 4989 | 5025 | 4995 | 4995 | 5085 | 5001 | 5013 | 4983 | 5075 | 5005 | 5043
| 25 | 5068 | 5058 | 4989 | 4983 | 5031 | 5046 | 4983 | 5034 | 5058 | 5025 | 4995 | 5025 | 5031 | 5015 | 5068 | 5031
| 26 | 4982 | 4974 | 5055 | 4977 | 4971 | 4935 | 4971 | 4962 | 5007 | 4971 | 4974 | 4986 | 5025 | 4961 | 5017 | 4998
| 27 | 5065 | 5064 | 5022 | 5043 | 5043 | 5049 | 5037 | 5046 | 5046 | 5046 | 5067 | 5016 | 5016 | 5036 | 5056 | 5073
| 28 | 5048 | 4995 | 5046 | 5001 | 4995 | 4983 | 5016 | 5034 | 5016 | 5013 | 5004 | 5034 | 5046 | 5003 | 5026 | 5034
Current_fan_Speed_20pwm | 29 | 5036 | 5043 | 5061 | 5019 | 5046 | 5025 | 5001 | 5055 | 5001 | 5013 | 5013 | 5016 | 4986 | 5003 | 5011 | 4983
| 30 | 5040 | 5043 | 5052 | 5046 | 5034 | 5049 | 5049 | 5037 | 5025 | 5025 | 5031 | 5049 | 5025 | 5015 | 5035 | 5043
| 31 | 5017 | 5034 | 4986 | 4974 | 5031 | 5019 | 5061 | 5034 | 5022 | 5061 | 5079 | 5061 | 5058 | 5051 | 5032 | 5037
| 32 | 5036 | 4986 | 5013 | 5016 | 5016 | 5016 | 5016 | 5007 | 5016 | 5013 | 5031 | 5037 | 5037 | 5003 | 5026 | 5016
| 33 | 5024 | 5028 | 5064 | 5082 | 5025 | 5001 | 5004 | 4959 | 5025 | 4995 | 5061 | 5046 | 4953 | 4985 | 5035 | 5019
| 34 | 5004 | 4965 | 4986 | 4971 | 4992 | 4986 | 4983 | 5022 | 4953 | 4977 | 4989 | 5004 | 4971 | 4967 | 4963 | 4986
| 35 | 5064 | 4989 | 5025 | 5043 | 5046 | 5076 | 5007 | 4995 | 5073 | 5052 | 5016 | 5046 | 5016 | 5042 | 5083 | 5016
| 36 | 5017 | 5001 | 4992 | 5025 | 5016 | 5001 | 5016 | 4986 | 5004 | 5004 | 4995 | 5025 | 5004 | 4994 | 5014 | 4986
| 37 | 5059 | 4992 | 4989 | 4956 | 5067 | 4983 | 5043 | 5046 | 4995 | 4983 | 4986 | 5016 | 4983 | 4973 | 5005 | 5016
| 38 | 5069 | 5058 | 5049 | 5046 | 5049 | 5043 | 5055 | 5004 | 5034 | 4984 | 5076 | 5055 | 5046 | 4984 | 5044 | 5043
| 39 | 5060 | 5031 | 5004 | 5073 | 5037 | 5025 | 5016 | 5049 | 5022 | 5043 | 4992 | 5007 | 5016 | 5033 | 5032 | 4965
| 40 | 5045 | 5049 | 5037 | 4989 | 5028 | 4995 | 5088 | 4944 | 4953 | 5067 | 5034 | 5016 | 5073 | 5057 | 4963 | 5043
| 41 | 5007 | 4974 | 4992 | 4956 | 4974 | 5016 | 4962 | 4989 | 5004 | 4962 | 4956 | 5004 | 4977 | 4952 | 5014 | 4971
| 42 | 5016 | 5013 | 4998 | 5004 | 4995 | 5025 | 4968 | 5067 | 4998 | 5016 | 5037 | 4995 | 4971 | 5006 | 5008 | 5016
| 43 | 5049 | 5046 | 5043 | 5001 | 5019 | 4985 | 5055 | 5058 | 5046 | 4977 | 5064 | 5046 | 5037 | 4967 | 5056 | 5049
| 44 | 5087 | 5094 | 5064 | 5073 | 5067 | 5049 | 5043 | 4956 | 5001 | 5043 | 5052 | 5019 | 5031 | 5033 | 5011 | 5016
| 45 | 5017 | 4971 | 4986 | 4986 | 4986 | 4971 | 4995 | 5019 | 4956 | 4983 | 4986 | 5025 | 4962 | 4973 | 4966 | 4983
| 46 | 5061 | 5049 | 5055 | 5052 | 4998 | 5043 | 5016 | 5004 | 5016 | 5034 | 5043 | 4965 | 5046 | 5024 | 5026 | 5073
| 47 | 5039 | 5022 | 5031 | 5016 | 5034 | 5019 | 5034 | 5031 | 5019 | 5022 | 5034 | 5049 | 5028 | 5012 | 5029 | 5031
| 48 | 5062 | 5034 | 5037 | 4995 | 5025 | 5046 | 5022 | 5004 | 5046 | 5013 | 5013 | 5007 | 5016 | 5003 | 5056 | 5022
| 49 | 5039 | 5004 | 5004 | 5007 | 4986 | 5025 | 5022 | 4992 | 4998 | 5001 | 4995 | 5037 | 5007 | 4991 | 5008 | 4989
| 50 | 5020 | 5001 | 4986 | 4986 | 5013 | 5004 | 4989 | 5016 | 5019 | 5007 | 5001 | 5016 | 5001 | 4997 | 5029 | 5019
| n | 50 | 50 | 50 | 50 | 50 | 50 | 50 | 50 | 50 | 50 | 50 | 50 | 50 | 50 | 50 | 50
| AVG | 5036.44 | 5013.48 | 5020.74 | 5013.12 | 5013.3 | 5014.96 | 5013.48 | 5020.44 | 5014.98 | 5011.16 | 5012.64 | 5011.44 | 5008.56 | 5001.36 | 5024.98 | 5011.28
| STD | 26.1004 | 37.5501 | 28.577 | 32.6107 | 29.5575 | 33.4499 | 34.1212 | 38.7389 | 34.6831 | 31.6146 | 37.4044 | 34.9817 | 34.287 | 31.4706 | 34.6831 | 35.4102
| MAX | 5087 | 5094 | 5076 | 5091 | 5079 | 5085 | 5088 | 5091 | 5091 | 5085 | 5082 | 5073 | 5094 | 5075 | 5101 | 5079
| MIN | 4969 | 4935 | 4974 | 4956 | 4953 | 4935 | 4938 | 4905 | 4935 | 4908 | 4953 | 4893 | 4935 | 4898 | 4945 | 4905
| MAX-AVG | 50.56 | 80.52 | 55.26 | 77.88 | 65.7 | 70.04 | 74.52 | 70.56 | 76.02 | 73.84 | 69.36 | 61.56 | 85.44 | 73.64 | 76.02 | 67.72
| AVG-MIN | 67.44 | 78.48 | 46.74 | 57.12 | 60.3 | 79.96 | 75.48 | 115.44 | 79.98 | 103.16 | 59.64 | 118.44 | 73.56 | 103.36 | 79.98 | 106.28
判定 | bar: 1 to 16
New_fan_Speed_100pwm | 1 | 24940 | 25026 | 25038 | 25044 | 25029 | 25041 | 25023 | 25017 | 25023 | 25026 | 25014 | 24981 | 25026 | 25033 | 25007 | 25008
| 2 | 25015 | 25047 | 25035 | 25023 | 25026 | 25008 | 25005 | 25014 | 25011 | 24993 | 25008 | 25086 | 25014 | 25021 | 25004 | 24996
| 3 | 25012 | 25083 | 25083 | 25074 | 25071 | 25074 | 25086 | 25074 | 25095 | 25092 | 25092 | 25074 | 25095 | 25105 | 25064 | 25056
| 4 | 25030 | 25161 | 25161 | 25173 | 25173 | 25161 | 25143 | 25185 | 25191 | 25152 | 25182 | 25185 | 25179 | 25201 | 25175 | 25191
| 5 | 24917 | 24846 | 24816 | 24804 | 24837 | 24804 | 24798 | 24804 | 24783 | 24807 | 24801 | 24903 | 24825 | 24793 | 24794 | 24726
| 6 | 24967 | 25086 | 25083 | 25125 | 25083 | 25128 | 25062 | 25074 | 25089 | 25056 | 25095 | 24981 | 25089 | 25099 | 25064 | 25044
| 7 | 25113 | 25062 | 25047 | 25035 | 25041 | 25026 | 25032 | 25005 | 25038 | 24984 | 25011 | 24956 | 24987 | 25048 | 24995 | 25074
| 8 | 25011 | 25026 | 25038 | 25041 | 25014 | 25005 | 25023 | 25011 | 25008 | 25005 | 24996 | 24985 | 25011 | 25018 | 25001 | 24996
| 9 | 24990 | 24972 | 25017 | 24978 | 24978 | 24981 | 24975 | 24978 | 24966 | 24972 | 24966 | 24981 | 24981 | 24976 | 24968 | 24978
| 10 | 25226 | 25239 | 25245 | 25245 | 25254 | 25239 | 25233 | 25221 | 25245 | 25245 | 25242 | 25191 | 25245 | 25255 | 25211 | 25239
| 11 | 25048 | 25041 | 25026 | 25026 | 25023 | 25005 | 25011 | 25014 | 25005 | 24996 | 25038 | 24995 | 24993 | 25015 | 25004 | 25008
| 12 | 24981 | 24975 | 24984 | 24978 | 24978 | 24963 | 24966 | 24972 | 24981 | 24978 | 24966 | 24985 | 24963 | 24991 | 24962 | 24972
| 13 | 25043 | 24951 | 24939 | 24945 | 24951 | 24948 | 24927 | 24903 | 24948 | 24906 | 24912 | 24885 | 24942 | 24958 | 24893 | 24906
| 14 | 25046 | 25017 | 25014 | 25008 | 25002 | 25014 | 25005 | 25014 | 24975 | 24993 | 25023 | 24976 | 24981 | 24985 | 25004 | 25011
| 15 | 25043 | 25056 | 25041 | 25038 | 25038 | 25023 | 25023 | 25044 | 25038 | 24975 | 25041 | 24963 | 24993 | 25048 | 25034 | 25005
| 16 | 24962 | 24969 | 24978 | 24975 | 24969 | 24972 | 24966 | 24951 | 24948 | 25005 | 24958 | 24921 | 24951 | 24958 | 24941 | 24954
| 17 | 25009 | 25152 | 25134 | 25146 | 25134 | 25131 | 25125 | 25134 | 25125 | 24951 | 25113 | 25056 | 25164 | 25135 | 25124 | 25107
| 18 | 25006 | 24936 | 24987 | 24978 | 24963 | 24954 | 24951 | 24963 | 24945 | 25095 | 24957 | 24915 | 24972 | 24955 | 24953 | 24921
| 19 | 24895 | 24984 | 24996 | 25011 | 25005 | 25011 | 24996 | 25008 | 24999 | 24951 | 25038 | 24981 | 24996 | 25009 | 24998 | 25044
| 20 | 24889 | 24921 | 24918 | 24915 | 24903 | 24972 | 24909 | 24936 | 24978 | 25002 | 24858 | 24883 | 24906 | 24988 | 24926 | 24945
| 21 | 25146 | 25056 | 25044 | 25044 | 24975 | 24981 | 25071 | 25026 | 25011 | 25035 | 25026 | 25133 | 25189 | 25021 | 25016 | 25176
| 22 | 24995 | 25035 | 25068 | 25086 | 25077 | 25083 | 25062 | 25068 | 25053 | 25062 | 25056 | 25032 | 25056 | 25063 | 25058 | 25044
| 23 | 25010 | 25083 | 25089 | 25071 | 25068 | 25065 | 24981 | 25056 | 25068 | 25071 | 25026 | 25053 | 25068 | 25078 | 25046 | 25074
| 24 | 24967 | 24984 | 24999 | 24993 | 24987 | 24969 | 25083 | 24951 | 24981 | 24963 | 24984 | 25071 | 24975 | 24991 | 24941 | 25092
| 25 | 24929 | 25086 | 25083 | 25083 | 25089 | 25065 | 24928 | 25104 | 25065 | 25062 | 25071 | 25026 | 25092 | 25075 | 25094 | 25068
| 26 | 24967 | 24828 | 24837 | 24831 | 24834 | 24819 | 24792 | 24816 | 24828 | 24825 | 24825 | 24903 | 24831 | 24838 | 24806 | 24842
| 27 | 24720 | 25101 | 24786 | 24795 | 24828 | 24801 | 25131 | 24849 | 24792 | 24774 | 24783 | 24885 | 24732 | 24802 | 24839 | 24783
| 28 | 24954 | 25116 | 25116 | 25182 | 25134 | 25185 | 24948 | 25155 | 25062 | 25173 | 25149 | 25116 | 25188 | 25072 | 25145 | 25161
current_fan_Speed_100pwm | 29 | 24920 | 24978 | 24966 | 24969 | 24978 | 24966 | 24954 | 24948 | 24939 | 24951 | 25116 | 25023 | 24948 | 24949 | 24938 | 24948
| 30 | 25042 | 24981 | 24948 | 24957 | 24963 | 24945 | 24834 | 24951 | 24945 | 24825 | 24972 | 24915 | 24945 | 24955 | 24941 | 24939
| 31 | 24948 | 24837 | 24816 | 24825 | 24822 | 24822 | 24979 | 24819 | 24813 | 24958 | 24783 | 24903 | 24801 | 24823 | 24809 | 24834
| 32 | 24962 | 25143 | 25173 | 25179 | 25176 | 25152 | 24948 | 25143 | 25179 | 24963 | 25176 | 25071 | 25191 | 25189 | 25133 | 25185
| 33 | 25011 | 25014 | 25008 | 24996 | 24978 | 24975 | 24918 | 24981 | 24975 | 24976 | 24963 | 24921 | 24951 | 24985 | 24971 | 25029
| 34 | 24909 | 24897 | 24891 | 24894 | 24912 | 24903 | 25046 | 24888 | 24903 | 25064 | 24873 | 24942 | 24885 | 24913 | 24878 | 24894
| 35 | 25043 | 25158 | 25152 | 25161 | 25065 | 25149 | 24978 | 25164 | 25143 | 25125 | 25101 | 24981 | 25113 | 25153 | 25154 | 25128
| 36 | 25088 | 25125 | 25113 | 25128 | 25101 | 25089 | 25098 | 25095 | 25116 | 25191 | 25083 | 25062 | 25155 | 25126 | 25085 | 25101
| 37 | 24996 | 25032 | 24996 | 25017 | 25026 | 25008 | 24999 | 25011 | 24999 | 25008 | 24999 | 24975 | 25026 | 25009 | 25001 | 24951
| 38 | 25075 | 24942 | 24918 | 24921 | 24918 | 24885 | 24903 | 24915 | 24882 | 24918 | 24915 | 24951 | 25059 | 24892 | 24905 | 24918
| 39 | 25017 | 25035 | 25053 | 25041 | 25056 | 25059 | 25071 | 25029 | 25035 | 25032 | 25029 | 25002 | 25095 | 25045 | 25019 | 25056
| 40 | 25107 | 25113 | 25098 | 25083 | 25092 | 25071 | 25101 | 25083 | 25098 | 25086 | 25101 | 25056 | 24966 | 25108 | 25073 | 25074
| 41 | 24994 | 24999 | 24963 | 24984 | 24966 | 25014 | 24978 | 25014 | 25011 | 24975 | 24975 | 24951 | 24991 | 25021 | 25004 | 24978
| 42 | 24940 | 24924 | 24876 | 24915 | 24903 | 24891 | 24921 | 24894 | 24888 | 24888 | 24888 | 24915 | 24909 | 24898 | 24884 | 24903
| 43 | 25010 | 24948 | 24933 | 24951 | 24915 | 24903 | 24915 | 24981 | 24903 | 24912 | 24903 | 24966 | 24955 | 24913 | 24971 | 24906
| 44 | 24912 | 24903 | 24876 | 24903 | 24876 | 24888 | 24894 | 24906 | 24882 | 24888 | 24888 | 24951 | 24951 | 24892 | 24896 | 24891
| 45 | 24842 | 24969 | 24945 | 24954 | 24945 | 24984 | 24825 | 24957 | 24951 | 24933 | 24936 | 24978 | 25088 | 24961 | 24947 | 24945
| 46 | 25005 | 25185 | 25185 | 25191 | 25146 | 25191 | 25176 | 25188 | 25188 | 25176 | 25191 | 25215 | 25009 | 25198 | 25178 | 25176
| 47 | 25016 | 24963 | 24951 | 24951 | 24942 | 24945 | 24945 | 24927 | 24942 | 24915 | 24909 | 24945 | 24948 | 24952 | 24917 | 24927
| 48 | 24995 | 25062 | 25068 | 25068 | 25068 | 25056 | 25038 | 25053 | 25065 | 25053 | 25056 | 25044 | 24994 | 25075 | 25043 | 25056
| 49 | 25020 | 25056 | 25104 | 25086 | 25056 | 25098 | 25083 | 25074 | 25089 | 25089 | 25086 | 25056 | 25062 | 25099 | 25064 | 25083
| 50 | 24991 | 24906 | 24897 | 24906 | 24912 | 24918 | 24918 | 24906 | 24897 | 24888 | 24891 | 24903 | 24909 | 24907 | 24896 | 24906
| n | 50 | 50 | 50 | 50 | 50 | 50 | 50 | 50 | 50 | 50 | 50 | 50 | 50 | 50 | 50 | 50
| AVG | 24993.48 | 25020.18 | 25010.64 | 25014.54 | 25005.6 | 25006.8 | 24995.54 | 25005.48 | 25001.88 | 24999.26 | 25001.3 | 24996.56 | 25007.9 | 25011.88 | 24995.48 | 25004.98
| STD | 78.5411 | 91.663 | 102.0732 | 103.0671 | 95.4839 | 101.7241 | 93.5548 | 98.4863 | 103.1958 | 100.2167 | 107.0995 | 81.3933 | 106.3792 | 103.1958 | 98.4863 | 108.4227
| MAX | 25226 | 25239 | 25245 | 25245 | 25254 | 25239 | 25233 | 25221 | 25245 | 25245 | 25242 | 25215 | 25245 | 25255 | 25211 | 25239
| MIN | 24720 | 24828 | 24786 | 24795 | 24822 | 24801 | 24792 | 24804 | 24783 | 24774 | 24783 | 24883 | 24732 | 24793 | 24794 | 24726
| MAX-AVG | 232.52 | 218.82 | 234.36 | 230.46 | 248.4 | 232.2 | 237.46 | 215.52 | 243.12 | 245.74 | 240.7 | 218.44 | 237.1 | 243.12 | 215.52 | 234.02
| AVG-MIN | 273.48 | 192.18 | 224.64 | 219.54 | 183.6 | 205.8 | 203.54 | 201.48 | 218.88 | 225.26 | 218.3 | 113.56 | 275.9 | 218.88 | 201.48 | 278.98
判定 | bar: 1 to 16
New_fan_Current_100pwm | 1 | 0.035 | 0.036 | 0.049 | 0.053 | 0.051 | 0.042 | 0.039 | 0.038 | 0.047 | 0.048 | 0.053 | 0.049 | 0.045 | 0.051 | 0.046 | 0.046
| 2 | 0.038 | 0.03 | 0.04 | 0.045 | 0.043 | 0.035 | 0.034 | 0.039 | 0.04 | 0.041 | 0.046 | 0.051 | 0.039 | 0.044 | 0.039 | 0.043
| 3 | 0.042 | 0.04 | 0.049 | 0.051 | 0.05 | 0.043 | 0.039 | 0.042 | 0.05 | 0.046 | 0.052 | 0.053 | 0.046 | 0.05 | 0.044 | 0.049
| 4 | 0.035 | 0.038 | 0.043 | 0.046 | 0.047 | 0.037 | 0.036 | 0.036 | 0.042 | 0.043 | 0.048 | 0.049 | 0.041 | 0.046 | 0.041 | 0.043
| 5 | 0.033 | 0.031 | 0.045 | 0.052 | 0.053 | 0.043 | 0.041 | 0.042 | 0.049 | 0.051 | 0.056 | 0.052 | 0.046 | 0.054 | 0.049 | 0.05
| 6 | 0.04 | 0.039 | 0.054 | 0.061 | 0.06 | 0.05 | 0.053 | 0.052 | 0.058 | 0.06 | 0.063 | 0.06 | 0.055 | 0.061 | 0.058 | 0.058
| 7 | 0.037 | 0.044 | 0.053 | 0.057 | 0.056 | 0.049 | 0.051 | 0.048 | 0.056 | 0.055 | 0.058 | 0.059 | 0.052 | 0.056 | 0.053 | 0.056
| 8 | 0.036 | 0.033 | 0.049 | 0.054 | 0.051 | 0.043 | 0.043 | 0.043 | 0.049 | 0.051 | 0.053 | 0.052 | 0.042 | 0.051 | 0.049 | 0.054
| 9 | 0.033 | 0.043 | 0.044 | 0.058 | 0.056 | 0.035 | 0.039 | 0.038 | 0.053 | 0.042 | 0.048 | 0.051 | 0.039 | 0.046 | 0.04 | 0.044
| 10 | 0.039 | 0.048 | 0.059 | 0.057 | 0.065 | 0.045 | 0.042 | 0.046 | 0.065 | 0.053 | 0.053 | 0.05 | 0.048 | 0.051 | 0.051 | 0.055
| 11 | 0.033 | 0.032 | 0.041 | 0.045 | 0.04 | 0.036 | 0.034 | 0.036 | 0.043 | 0.042 | 0.047 | 0.045 | 0.039 | 0.045 | 0.04 | 0.045
| 12 | 0.035 | 0.039 | 0.045 | 0.051 | 0.048 | 0.041 | 0.038 | 0.042 | 0.048 | 0.046 | 0.053 | 0.05 | 0.045 | 0.051 | 0.044 | 0.048
| 13 | 0.039 | 0.034 | 0.052 | 0.057 | 0.055 | 0.051 | 0.05 | 0.051 | 0.079 | 0.059 | 0.066 | 0.049 | 0.055 | 0.064 | 0.057 | 0.057
| 14 | 0.038 | 0.038 | 0.051 | 0.062 | 0.052 | 0.065 | 0.048 | 0.073 | 0.06 | 0.054 | 0.079 | 0.062 | 0.067 | 0.077 | 0.052 | 0.058
| 15 | 0.035 | 0.037 | 0.051 | 0.057 | 0.052 | 0.048 | 0.045 | 0.046 | 0.05 | 0.042 | 0.054 | 0.049 | 0.047 | 0.052 | 0.04 | 0.052
| 16 | 0.038 | 0.032 | 0.042 | 0.045 | 0.046 | 0.04 | 0.037 | 0.039 | 0.043 | 0.044 | 0.046 | 0.042 | 0.041 | 0.044 | 0.042 | 0.044
| 17 | 0.037 | 0.038 | 0.053 | 0.055 | 0.058 | 0.049 | 0.054 | 0.051 | 0.055 | 0.067 | 0.061 | 0.059 | 0.052 | 0.059 | 0.065 | 0.054
| 18 | 0.035 | 0.041 | 0.044 | 0.047 | 0.044 | 0.038 | 0.036 | 0.04 | 0.047 | 0.045 | 0.05 | 0.048 | 0.043 | 0.048 | 0.043 | 0.062
| 19 | 0.037 | 0.035 | 0.056 | 0.058 | 0.057 | 0.049 | 0.048 | 0.048 | 0.056 | 0.054 | 0.058 | 0.051 | 0.05 | 0.056 | 0.052 | 0.056
| 20 | 0.036 | 0.035 | 0.05 | 0.056 | 0.052 | 0.046 | 0.043 | 0.046 | 0.053 | 0.055 | 0.064 | 0.062 | 0.052 | 0.062 | 0.053 | 0.054
| 21 | 0.035 | 0.032 | 0.05 | 0.048 | 0.045 | 0.042 | 0.042 | 0.042 | 0.043 | 0.044 | 0.04 | 0.045 | 0.047 | 0.038 | 0.042 | 0.045
| 22 | 0.04 | 0.026 | 0.045 | 0.066 | 0.051 | 0.045 | 0.034 | 0.047 | 0.049 | 0.047 | 0.055 | 0.056 | 0.046 | 0.053 | 0.045 | 0.053
| 23 | 0.039 | 0.041 | 0.048 | 0.045 | 0.041 | 0.037 | 0.042 | 0.037 | 0.041 | 0.042 | 0.049 | 0.047 | 0.038 | 0.047 | 0.04 | 0.044
| 24 | 0.042 | 0.055 | 0.042 | 0.054 | 0.048 | 0.044 | 0.033 | 0.043 | 0.051 | 0.051 | 0.055 | 0.052 | 0.048 | 0.053 | 0.049 | 0.05
| 25 | 0.045 | 0.042 | 0.047 | 0.047 | 0.041 | 0.034 | 0.043 | 0.038 | 0.047 | 0.043 | 0.05 | 0.053 | 0.041 | 0.048 | 0.041 | 0.046
| 26 | 0.037 | 0.032 | 0.056 | 0.061 | 0.046 | 0.039 | 0.042 | 0.043 | 0.047 | 0.047 | 0.055 | 0.055 | 0.043 | 0.053 | 0.045 | 0.051
| 27 | 0.041 | 0.038 | 0.058 | 0.06 | 0.059 | 0.055 | 0.049 | 0.051 | 0.059 | 0.056 | 0.061 | 0.053 | 0.049 | 0.059 | 0.054 | 0.056
| 28 | 0.044 | 0.03 | 0.052 | 0.057 | 0.053 | 0.049 | 0.046 | 0.049 | 0.056 | 0.056 | 0.063 | 0.057 | 0.053 | 0.061 | 0.054 | 0.056
Current__fan_current_100pwm | 29 | 0.055 | 0.069 | 0.082 | 0.076 | 0.074 | 0.081 | 0.082 | 0.073 | 0.082 | 0.078 | 0.082 | 0.085 | 0.079 | 0.07 | 0.076 | 0.076
| 30 | 0.044 | 0.042 | 0.06 | 0.053 | 0.052 | 0.075 | 0.08 | 0.074 | 0.085 | 0.082 | 0.089 | 0.082 | 0.054 | 0.067 | 0.08 | 0.077
| 31 | 0.031 | 0.04 | 0.049 | 0.052 | 0.025 | 0.044 | 0.045 | 0.046 | 0.051 | 0.056 | 0.054 | 0.056 | 0.051 | 0.052 | 0.054 | 0.056
| 32 | 0.037 | 0.038 | 0.055 | 0.059 | 0.029 | 0.046 | 0.05 | 0.048 | 0.054 | 0.058 | 0.058 | 0.059 | 0.053 | 0.056 | 0.056 | 0.057
| 33 | 0.036 | 0.03 | 0.051 | 0.054 | 0.026 | 0.047 | 0.067 | 0.049 | 0.068 | 0.072 | 0.079 | 0.073 | 0.069 | 0.077 | 0.07 | 0.068
| 34 | 0.053 | 0.03 | 0.053 | 0.054 | 0.026 | 0.051 | 0.046 | 0.067 | 0.05 | 0.052 | 0.054 | 0.057 | 0.049 | 0.052 | 0.05 | 0.058
| 35 | 0.059 | 0.071 | 0.065 | 0.076 | 0.045 | 0.064 | 0.061 | 0.052 | 0.072 | 0.07 | 0.085 | 0.072 | 0.073 | 0.083 | 0.068 | 0.057
| 36 | 0.031 | 0.039 | 0.078 | 0.083 | 0.058 | 0.048 | 0.076 | 0.045 | 0.072 | 0.084 | 0.08 | 0.078 | 0.069 | 0.078 | 0.082 | 0.078
| 37 | 0.037 | 0.039 | 0.051 | 0.052 | 0.026 | 0.048 | 0.045 | 0.058 | 0.054 | 0.053 | 0.055 | 0.057 | 0.051 | 0.053 | 0.051 | 0.055
| 38 | 0.048 | 0.047 | 0.076 | 0.061 | 0.036 | 0.08 | 0.053 | 0.051 | 0.061 | 0.079 | 0.064 | 0.062 | 0.067 | 0.062 | 0.077 | 0.058
| 39 | 0.041 | 0.049 | 0.058 | 0.062 | 0.031 | 0.053 | 0.049 | 0.055 | 0.06 | 0.057 | 0.058 | 0.061 | 0.05 | 0.056 | 0.055 | 0.061
| 40 | 0.04 | 0.039 | 0.058 | 0.053 | 0.027 | 0.054 | 0.046 | 0.084 | 0.077 | 0.081 | 0.063 | 0.059 | 0.058 | 0.061 | 0.079 | 0.053
| 41 | 0.033 | 0.035 | 0.061 | 0.072 | 0.027 | 0.058 | 0.066 | 0.056 | 0.081 | 0.061 | 0.082 | 0.079 | 0.077 | 0.08 | 0.059 | 0.06
| 42 | 0.041 | 0.047 | 0.076 | 0.066 | 0.042 | 0.059 | 0.076 | 0.046 | 0.053 | 0.08 | 0.066 | 0.062 | 0.087 | 0.064 | 0.078 | 0.062
| 43 | 0.054 | 0.058 | 0.085 | 0.051 | 0.063 | 0.06 | 0.071 | 0.066 | 0.079 | 0.062 | 0.061 | 0.059 | 0.078 | 0.059 | 0.06 | 0.078
| 44 | 0.061 | 0.059 | 0.054 | 0.055 | 0.026 | 0.051 | 0.067 | 0.046 | 0.062 | 0.059 | 0.075 | 0.072 | 0.049 | 0.073 | 0.057 | 0.06
| 45 | 0.038 | 0.03 | 0.052 | 0.051 | 0.025 | 0.045 | 0.043 | 0.049 | 0.052 | 0.051 | 0.057 | 0.061 | 0.051 | 0.055 | 0.049 | 0.052
| 46 | 0.035 | 0.038 | 0.074 | 0.058 | 0.031 | 0.048 | 0.066 | 0.053 | 0.056 | 0.053 | 0.056 | 0.059 | 0.049 | 0.054 | 0.051 | 0.055
| 47 | 0.041 | 0.048 | 0.055 | 0.059 | 0.029 | 0.052 | 0.052 | 0.081 | 0.056 | 0.055 | 0.062 | 0.06 | 0.053 | 0.06 | 0.053 | 0.056
| 48 | 0.029 | 0.04 | 0.052 | 0.08 | 0.025 | 0.058 | 0.046 | 0.046 | 0.083 | 0.052 | 0.054 | 0.057 | 0.047 | 0.052 | 0.05 | 0.057
| 49 | 0.032 | 0.039 | 0.054 | 0.054 | 0.047 | 0.046 | 0.047 | 0.052 | 0.053 | 0.051 | 0.059 | 0.055 | 0.048 | 0.057 | 0.049 | 0.054
| 50 | 0.055 | 0.057 | 0.057 | 0.063 | 0.035 | 0.059 | 0.057 | 0.05 | 0.059 | 0.053 | 0.065 | 0.061 | 0.051 | 0.063 | 0.051 | 0.068
| n | 50 | 50 | 50 | 50 | 50 | 50 | 50 | 50 | 50 | 50 | 50 | 50 | 50 | 50 | 50 | 50
| AVG | 0.0397 | 0.04046 | 0.05448 | 0.05698 | 0.0445 | 0.04914 | 0.04944 | 0.04986 | 0.05712 | 0.05566 | 0.05988 | 0.05774 | 0.05244 | 0.05728 | 0.05366 | 0.0557
| STD | 0.0072626 | 0.0096684 | 0.01056 | 0.008768 | 0.01256 | 0.010597 | 0.01263 | 0.011378 | 0.012035 | 0.011717 | 0.011135 | 0.0095742 | 0.0115 | 0.010051 | 0.011717 | 0.0087277
| MAX | 0.061 | 0.071 | 0.085 | 0.083 | 0.074 | 0.081 | 0.082 | 0.084 | 0.085 | 0.084 | 0.089 | 0.085 | 0.087 | 0.083 | 0.082 | 0.078
| MIN | 0.029 | 0.026 | 0.04 | 0.045 | 0.025 | 0.034 | 0.033 | 0.036 | 0.04 | 0.041 | 0.04 | 0.042 | 0.038 | 0.038 | 0.039 | 0.043
| MAX-AVG | 0.0213 | 0.03054 | 0.03052 | 0.02602 | 0.0295 | 0.03186 | 0.03256 | 0.03414 | 0.02788 | 0.02834 | 0.02912 | 0.02726 | 0.03456 | 0.02572 | 0.02834 | 0.0223
| AVG-MIN | 0.0107 | 0.01446 | 0.01448 | 0.01198 | 0.0195 | 0.01514 | 0.01644 | 0.01386 | 0.01712 | 0.01466 | 0.01988 | 0.01574 | 0.01444 | 0.01928 | 0.01466 | 0.0127
判定 | bar: 1 to 16
New_fan_Current_20pwm | 1 | 0.441 | 0.436 | 0.451 | 0.453 | 0.444 | 0.449 | 0.445 | 0.448 | 0.445 | 0.448 | 0.449 | 0.451 | 0.448 | 0.446 | 0.443 | 0.435
| 2 | 0.443 | 0.451 | 0.457 | 0.455 | 0.446 | 0.444 | 0.443 | 0.45 | 0.448 | 0.458 | 0.461 | 0.459 | 0.447 | 0.456 | 0.448 | 0.445
| 3 | 0.466 | 0.454 | 0.449 | 0.449 | 0.437 | 0.449 | 0.442 | 0.445 | 0.454 | 0.472 | 0.456 | 0.442 | 0.458 | 0.47 | 0.443 | 0.442
| 4 | 0.434 | 0.427 | 0.441 | 0.441 | 0.419 | 0.427 | 0.433 | 0.442 | 0.441 | 0.446 | 0.444 | 0.442 | 0.442 | 0.444 | 0.44 | 0.452
| 5 | 0.43 | 0.418 | 0.429 | 0.42 | 0.414 | 0.421 | 0.417 | 0.424 | 0.421 | 0.43 | 0.431 | 0.43 | 0.426 | 0.428 | 0.422 | 0.412
| 6 | 0.518 | 0.508 | 0.528 | 0.528 | 0.497 | 0.512 | 0.522 | 0.526 | 0.532 | 0.536 | 0.534 | 0.521 | 0.534 | 0.534 | 0.524 | 0.507
| 7 | 0.499 | 0.495 | 0.507 | 0.518 | 0.493 | 0.504 | 0.511 | 0.511 | 0.509 | 0.513 | 0.521 | 0.517 | 0.508 | 0.511 | 0.509 | 0.494
| 8 | 0.439 | 0.418 | 0.445 | 0.441 | 0.435 | 0.438 | 0.437 | 0.432 | 0.447 | 0.444 | 0.451 | 0.449 | 0.549 | 0.442 | 0.43 | 0.445
| 9 | 0.445 | 0.433 | 0.425 | 0.421 | 0.418 | 0.418 | 0.418 | 0.42 | 0.43 | 0.432 | 0.429 | 0.431 | 0.427 | 0.43 | 0.418 | 0.415
| 10 | 0.459 | 0.447 | 0.452 | 0.457 | 0.446 | 0.457 | 0.451 | 0.453 | 0.457 | 0.459 | 0.465 | 0.471 | 0.463 | 0.457 | 0.451 | 0.443
| 11 | 0.417 | 0.409 | 0.423 | 0.419 | 0.415 | 0.421 | 0.415 | 0.417 | 0.425 | 0.427 | 0.431 | 0.427 | 0.425 | 0.425 | 0.415 | 0.407
| 12 | 0.424 | 0.417 | 0.427 | 0.425 | 0.419 | 0.424 | 0.425 | 0.425 | 0.433 | 0.435 | 0.436 | 0.442 | 0.431 | 0.433 | 0.423 | 0.425
| 13 | 0.512 | 0.515 | 0.525 | 0.527 | 0.513 | 0.523 | 0.524 | 0.525 | 0.536 | 0.534 | 0.534 | 0.525 | 0.531 | 0.532 | 0.513 | 0.509
| 14 | 0.515 | 0.493 | 0.503 | 0.499 | 0.498 | 0.503 | 0.498 | 0.496 | 0.507 | 0.511 | 0.515 | 0.51 | 0.51 | 0.509 | 0.494 | 0.492
| 15 | 0.429 | 0.483 | 0.452 | 0.456 | 0.428 | 0.453 | 0.457 | 0.456 | 0.458 | 0.477 | 0.468 | 0.517 | 0.462 | 0.505 | 0.454 | 0.421
| 16 | 0.44 | 0.439 | 0.428 | 0.421 | 0.417 | 0.425 | 0.424 | 0.428 | 0.429 | 0.442 | 0.438 | 0.442 | 0.425 | 0.43 | 0.426 | 0.442
| 17 | 0.463 | 0.459 | 0.457 | 0.453 | 0.441 | 0.451 | 0.452 | 0.45 | 0.451 | 0.437 | 0.46 | 0.451 | 0.459 | 0.435 | 0.448 | 0.441
| 18 | 0.433 | 0.403 | 0.41 | 0.41 | 0.392 | 0.406 | 0.409 | 0.407 | 0.415 | 0.432 | 0.421 | 0.435 | 0.417 | 0.421 | 0.405 | 0.409
| 19 | 0.522 | 0.518 | 0.533 | 0.534 | 0.504 | 0.526 | 0.527 | 0.528 | 0.534 | 0.507 | 0.537 | 0.524 | 0.538 | 0.511 | 0.526 | 0.509
| 20 | 0.511 | 0.492 | 0.495 | 0.495 | 0.498 | 0.497 | 0.498 | 0.498 | 0.509 | 0.502 | 0.518 | 0.507 | 0.498 | 0.5 | 0.496 | 0.491
| 21 | 0.5 | 0.501 | 0.499 | 0.491 | 0.485 | 0.481 | 0.485 | 0.484 | 0.486 | 0.483 | 0.492 | 0.49 | 0.492 | 0.481 | 0.482 | 0.481
| 22 | 0.488 | 0.476 | 0.487 | 0.489 | 0.48 | 0.486 | 0.474 | 0.482 | 0.494 | 0.482 | 0.504 | 0.507 | 0.488 | 0.48 | 0.48 | 0.483
| 23 | 0.433 | 0.413 | 0.432 | 0.433 | 0.4 | 0.431 | 0.488 | 0.431 | 0.445 | 0.432 | 0.45 | 0.451 | 0.443 | 0.43 | 0.429 | 0.438
| 24 | 0.486 | 0.476 | 0.487 | 0.49 | 0.469 | 0.472 | 0.488 | 0.487 | 0.481 | 0.493 | 0.498 | 0.502 | 0.495 | 0.491 | 0.485 | 0.471
| 25 | 0.444 | 0.426 | 0.433 | 0.434 | 0.424 | 0.429 | 0.446 | 0.438 | 0.441 | 0.439 | 0.444 | 0.453 | 0.439 | 0.437 | 0.436 | 0.425
| 26 | 0.495 | 0.482 | 0.498 | 0.505 | 0.476 | 0.498 | 0.504 | 0.493 | 0.504 | 0.504 | 0.502 | 0.509 | 0.505 | 0.502 | 0.491 | 0.488
| 27 | 0.497 | 0.501 | 0.51 | 0.512 | 0.499 | 0.502 | 0.514 | 0.509 | 0.506 | 0.512 | 0.516 | 0.513 | 0.512 | 0.51 | 0.507 | 0.498
| 28 | 0.52 | 0.512 | 0.515 | 0.541 | 0.502 | 0.525 | 0.438 | 0.514 | 0.523 | 0.519 | 0.521 | 0.52 | 0.53 | 0.517 | 0.512 | 0.489
Current__fan_current_20pwm | 29 | 0.434 | 0.435 | 0.449 | 0.446 | 0.449 | 0.441 | 0.457 | 0.455 | 0.451 | 0.445 | 0.449 | 0.435 | 0.443 | 0.443 | 0.438 | 0.451
| 30 | 0.426 | 0.416 | 0.428 | 0.421 | 0.418 | 0.421 | 0.416 | 0.42 | 0.429 | 0.427 | 0.436 | 0.437 | 0.427 | 0.425 | 0.418 | 0.418
| 31 | 0.43 | 0.409 | 0.422 | 0.421 | 0.415 | 0.414 | 0.422 | 0.421 | 0.425 | 0.427 | 0.419 | 0.42 | 0.423 | 0.425 | 0.419 | 0.415
| 32 | 0.431 | 0.422 | 0.425 | 0.426 | 0.419 | 0.428 | 0.435 | 0.42 | 0.43 | 0.441 | 0.439 | 0.425 | 0.431 | 0.439 | 0.418 | 0.422
| 33 | 0.439 | 0.432 | 0.441 | 0.437 | 0.449 | 0.431 | 0.451 | 0.439 | 0.443 | 0.443 | 0.446 | 0.438 | 0.448 | 0.438 | 0.437 | 0.427
| 34 | 0.511 | 0.532 | 0.539 | 0.524 | 0.398 | 0.505 | 0.513 | 0.516 | 0.513 | 0.515 | 0.504 | 0.498 | 0.523 | 0.513 | 0.514 | 0.489
| 35 | 0.506 | 0.509 | 0.516 | 0.517 | 0.497 | 0.519 | 0.423 | 0.517 | 0.499 | 0.512 | 0.522 | 0.512 | 0.516 | 0.51 | 0.515 | 0.472
| 36 | 0.478 | 0.461 | 0.475 | 0.474 | 0.457 | 0.48 | 0.471 | 0.476 | 0.49 | 0.478 | 0.498 | 0.487 | 0.485 | 0.476 | 0.474 | 0.479
| 37 | 0.481 | 0.48 | 0.489 | 0.487 | 0.473 | 0.481 | 0.488 | 0.489 | 0.492 | 0.491 | 0.482 | 0.498 | 0.489 | 0.489 | 0.487 | 0.487
| 38 | 0.438 | 0.429 | 0.432 | 0.433 | 0.432 | 0.437 | 0.428 | 0.435 | 0.436 | 0.435 | 0.441 | 0.439 | 0.484 | 0.433 | 0.433 | 0.475
| 39 | 0.486 | 0.478 | 0.482 | 0.481 | 0.465 | 0.484 | 0.478 | 0.483 | 0.483 | 0.49 | 0.494 | 0.497 | 0.495 | 0.488 | 0.481 | 0.475
| 40 | 0.447 | 0.434 | 0.439 | 0.434 | 0.447 | 0.435 | 0.43 | 0.436 | 0.438 | 0.435 | 0.445 | 0.451 | 0.441 | 0.433 | 0.434 | 0.492
| 41 | 0.533 | 0.532 | 0.541 | 0.547 | 0.525 | 0.545 | 0.544 | 0.55 | 0.556 | 0.554 | 0.556 | 0.532 | 0.521 | 0.552 | 0.548 | 0.533
| 42 | 0.498 | 0.494 | 0.491 | 0.498 | 0.494 | 0.495 | 0.497 | 0.496 | 0.486 | 0.499 | 0.502 | 0.498 | 0.485 | 0.497 | 0.494 | 0.489
| 43 | 0.445 | 0.432 | 0.445 | 0.441 | 0.448 | 0.43 | 0.429 | 0.437 | 0.442 | 0.439 | 0.449 | 0.451 | 0.448 | 0.437 | 0.435 | 0.431
| 44 | 0.425 | 0.411 | 0.411 | 0.412 | 0.42 | 0.409 | 0.41 | 0.413 | 0.42 | 0.42 | 0.426 | 0.431 | 0.446 | 0.418 | 0.411 | 0.435
| 45 | 0.449 | 0.441 | 0.448 | 0.447 | 0.431 | 0.45 | 0.439 | 0.449 | 0.454 | 0.451 | 0.457 | 0.462 | 0.435 | 0.449 | 0.447 | 0.437
| 46 | 0.441 | 0.424 | 0.435 | 0.435 | 0.433 | 0.437 | 0.433 | 0.436 | 0.442 | 0.446 | 0.442 | 0.445 | 0.435 | 0.455 | 0.434 | 0.431
| 47 | 0.434 | 0.437 | 0.441 | 0.445 | 0.44 | 0.442 | 0.432 | 0.435 | 0.437 | 0.446 | 0.443 | 0.447 | 0.441 | 0.444 | 0.433 | 0.425
| 48 | 0.429 | 0.418 | 0.432 | 0.431 | 0.437 | 0.428 | 0.426 | 0.417 | 0.429 | 0.438 | 0.439 | 0.431 | 0.439 | 0.436 | 0.415 | 0.418
| 49 | 0.525 | 0.513 | 0.532 | 0.528 | 0.499 | 0.534 | 0.53 | 0.53 | 0.535 | 0.536 | 0.538 | 0.512 | 0.511 | 0.534 | 0.528 | 0.511
| 50 | 0.491 | 0.487 | 0.492 | 0.492 | 0.487 | 0.496 | 0.491 | 0.493 | 0.498 | 0.495 | 0.5 | 0.498 | 0.497 | 0.493 | 0.491 | 0.491
| n | 50 | 50 | 50 | 50 | 50 | 50 | 50 | 50 | 50 | 50 | 50 | 50 | 50 | 50 | 50 | 50
| AVG | 0.4656 | 0.45856 | 0.46606 | 0.46588 | 0.45284 | 0.46228 | 0.46056 | 0.46364 | 0.46778 | 0.46938 | 0.47306 | 0.47164 | 0.4713 | 0.46788 | 0.46108 | 0.45824
| STD | 0.035067 | 0.038221 | 0.038541 | 0.040313 | 0.034979 | 0.038733 | 0.038097 | 0.039029 | 0.038259 | 0.036791 | 0.038092 | 0.035299 | 0.038063 | 0.037616 | 0.038884 | 0.033896
| MAX | 0.533 | 0.532 | 0.541 | 0.547 | 0.525 | 0.545 | 0.544 | 0.55 | 0.556 | 0.554 | 0.556 | 0.532 | 0.549 | 0.552 | 0.548 | 0.533
| MIN | 0.417 | 0.403 | 0.41 | 0.41 | 0.392 | 0.406 | 0.409 | 0.407 | 0.415 | 0.42 | 0.419 | 0.42 | 0.417 | 0.418 | 0.405 | 0.407
| MAX-AVG | 0.0674 | 0.07344 | 0.07494 | 0.08112 | 0.07216 | 0.08272 | 0.08344 | 0.08636 | 0.08822 | 0.08462 | 0.08294 | 0.06036 | 0.0777 | 0.08412 | 0.08692 | 0.07476
| AVG-MIN | 0.0486 | 0.05556 | 0.05606 | 0.05588 | 0.06084 | 0.05628 | 0.05156 | 0.05664 | 0.05278 | 0.04938 | 0.05406 | 0.05164 | 0.0543 | 0.04988 | 0.05608 | 0.05124
判定 | bar: 1 to 16
|  | 电源 D7CC2712 | 电源 D7CC2713 | 电源 D7CC2713 | 电源 D7CC2713 | 电源 D7CC2713 | 电源 D7CC2713 | 电源 D7CC2713 | 电源 D7CC2713 | 电源 D7CC2713 | 电源 D7CC2713 | 电源 D7CC2713 | 电源 D7CC2713 | 电源 D7CC2713 | 电源 D7CC2713 | 电源 D7CC2713 | 电源 D7CC2713
|  | 频闪仪 D7CC2688 | 发振 D7CC2173 | 发振 D7CC2173 | 发振 D7CC2173 | 发振 D7CC2173 | 发振 D7CC2173 | 发振 D7CC2173 | 发振 D7CC2173 | 发振 D7CC2173 | 发振 D7CC2173 | 发振 D7CC2173 | 发振 D7CC2173 | 发振 D7CC2173 | 发振 D7CC2173 | 发振 D7CC2173 | 发振 D7CC2173
|  |  | 示波器 D7CC1916 | 示波器 D7CC1916 | 示波器 D7CC1916 | 示波器 D7CC1916 | 示波器 D7CC1916 | 示波器 D7CC1916 | 示波器 D7CC1916 | 示波器 D7CC1916 | 示波器 D7CC1916 | 示波器 D7CC1916 | 示波器 D7CC1916 | 示波器 D7CC1916 | 示波器 D7CC1916 | 示波器 D7CC1916 | 示波器 D7CC1916
|  |  | 电流钳 D7CC2985 | 电流钳 D7CC2985 | 电流钳 D7CC2985 | 电流钳 D7CC2985 | 电流钳 D7CC2985 | 电流钳 D7CC2985 | 电流钳 D7CC2985 | 电流钳 D7CC2985 | 电流钳 D7CC2985 | 电流钳 D7CC2985 | 电流钳 D7CC2985 | 电流钳 D7CC2985 | 电流钳 D7CC2985 | 电流钳 D7CC2985 | 电流钳 D7CC2985
|  | 年艳艳 | 年艳艳 | 年艳艳 | 年艳艳 | 年艳艳 | 年艳艳 | 年艳艳 | 年艳艳 | 年艳艳 | 年艳艳 | 年艳艳 | 年艳艳 | 年艳艳 | 年艳艳 | 年艳艳 | 年艳艳
|  | 宋庆华 | 宋庆华 | 宋庆华 | 宋庆华 | 宋庆华 | 宋庆华 | 宋庆华 | 宋庆华 | 宋庆华 | 宋庆华 | 宋庆华 | 宋庆华 | 宋庆华 | 宋庆华 | 宋庆华 | 宋庆华